## шкафы
Наименование | ШХ-0,7 | ШХ-0,7 | ШХ-0,80МС | ШХ-0,80М | ШХ-0,80МС купе | ШХК-400М | ШХК-800 | ШХСн-0,80С | ШХСн-0,80 | ШХСн-0,80С купе
Исполнение дверей | дверь металлическая | дверь стеклянная | 2 двери стеклянные | 2 двери металлические | двери купе | 2 двери металлические | 4 двери металлические | 2 двери стеклянные | 2 двери металлические | двери купе
Температура охлаждаемого объёма, °C | 0…+7 | 0…+7 | 0…+7 | 0…+7 | 0…+7 | 0…+7 / -13 | 0…+7 / -13 | -6…+6 | -6…+6 | -6…+6
при температуре окружающей среды | +12…+43 | +12…+35 | +12…+35 | +12…+43 | +12…+35 | +12…+35 | +12…+35 | +12…+35 | +12…+43 | +12…+35
Внутренний объем, м3 | 0.7 | 0.7 | 0.85 | 0.85 | 0.74 | 0.4 | 0.8 | 0.85 | 0.85 | 0.74
Полезный объём, м3 | 0.68 | 0.68 | 0.83 | 0.83 | 0.72 | 2 х 0,175 | 2 х 0,40 | 0.83 | 0.83 | 0.72
Площадь полок включая площадь дна, м2 | 2.56 | 2.56 | 3 | 3 | 2.6 | 2 х 0,875 | 2 х 1,80 | 3 | 3 | 2.6
Размеры полки (длина х глубина), мм |  |  | 496 х 506 | 496 х 506 | 1104 х 408 | 535 х 525 | 535 х 525 | 496 х 506 | 496 х 506 | 1104 х 408
Количество полок, шт | 5 | 5 | 10 | 10 | 5 | 5 | 10 | 10 | 10 | 5
Тип охлаждения | динамическое / статическое | динамическое / статическое | динамическое / статическое | динамическое / статическое | динамическое / статическое | статическое | статическое | динамическое | динамическое | динамическое
Тип оттайки | автоматическая | автоматическая | автоматическая | автоматическая | автоматическая | ручная | ручная | автоматическая | автоматическая | автоматическая
Способ оттаивания | естественными теплопритоками | естественными теплопритоками | естественными теплопритоками | естественными теплопритоками | естественными теплопритоками | естественными теплопритоками при открытых дверях | естественными теплопритоками при открытых дверях | ТЭН | ТЭН | ТЭН
Мощность оттаивания, Вт | - | - | - | - | - | - | - | 420 (400+20) | 420 (400+20) | 420 (400+20)
Напряжение (~ 50 Гц), В | 220 | 220 | 220 | 220 | 220 | 220 | 220 | 220 | 220 | 220
Номинальный ток, A | 2.7 | 2.7 | 3.65 | 3.65 | 3.67 | 3.2 | 5.2 | 3.34 | 3.34 | 3.34
Потребление электроэнергии за сутки (не более), кВтхч | 5.5 | 6.5 | 7 | 6 | 7 | 6 | 7.3 | 7 | 6 | 7
Освещение | светильник с люминицентной лампой | светильник с люминицентной лампой | светильник с люминицентной лампой | светильник с люминицентной лампой | светильник с люминицентной лампой - 2 шт. | - | - | светильник с лампой накаливания | светильник с лампой накаливания | светильник с лампой накаливания
Номинальная мощность ламп, Вт | 16 | 16 | 16 | 16 | 32 (16+16) | - | - | 25 | 25 | 25
Тип изоляции корпуса | заливная (ППУ) | заливная (ППУ) | заливная (ППУ) | заливная (ППУ) | заливная (ППУ) | закладная (пенопласт) | закладная (пенопласт) | заливная (ППУ) | заливная (ППУ) | заливная (ППУ)
толщина изоляции корпуса, мм | 40 | 40 | 40 | 40 | 40 | 100 | 100 | 40 | 40 | 40
Габаритные размеры, мм
ширина | 695 | 695 | 1200 | 1200 | 1200 | 750 | 1500 | 1200 | 1200 | 1200
глубина (без ручек) | 895 | 895 | 665 | 665 | 630 | 750 | 750 | 665 | 665 | 630
высота | 1970 | 1970 | 1970 | 1970 | 1970 | 1870 | 1870 | 1970 | 1970 | 1970
Габаритные размеры в упаковке, см
длина | 87 | 87 | 142 | 142 | 142 | 100 | 170 | 142 | 142 | 142
ширина | 108.5 | 108.5 | 88 | 88 | 88 | 95 | 98 | 88 | 88 | 88
высота | 209 | 209 | 209 | 209 | 209 | 205 | 205 | 209 | 209 | 209
Масса, кг, не более
нетто | 130 | 140 | 140 | 120 | 140 | 150 | 200 | 140 | 120 | 140
брутто | 210 | 220 | 240 | 220 | 240 | 240 | 310 | 240 | 220 | 240
Компрессор: | Tecumseh | Tecumseh | LG | LG | LG | LG | Aspera | Aspera | Aspera | Aspera
Контроллер: | Eliwell / EVCO | Eliwell / EVCO | EVCO | EVCO | EVCO | Eliwell / EVCO | Eliwell / EVCO | Eliwell / EVCO | Eliwell / EVCO | Eliwell / EVCO
Выпаривание конденсата | есть | есть | есть | есть | есть | нет | нет | нет | нет | нет

## эльтон
Наименование | Эльтон 1,5 | Эльтон 1,4 купе | Эльтон 1,5У | Эльтон 1,4У купе | Эльтон 1,12 | Эльтон 1,12C | Эльтон 1,12 купе | Эльтон 1,12У | Эльтон 1,12УC | Эльтон 0,7 | Эльтон 0,7C | Эльтон 0,7 купе | Эльтон 0,7У | Эльтон 0,7УC | Эльтон 0,5 | Эльтон 0,5C | Эльтон 0,5У | Эльтон 0,5УC | Эльтон 0,7Н | Эльтон 1,0Н | Эльтон 1,4Н | Эльтон 1,0К
Исполнение дверей | 2 двери металлические | двери купе | 2 двери металлические | двери купе | 2 двери металлические | 2 двери стеклянные | двери купе | 2 двери металлические | 2 двери стеклянные | дверь металлическая | дверь стеклянная | двери купе | дверь металлическая | дверь стеклянная | дверь металлическая | дверь стеклянная | дверь металлическая | дверь стеклянная | дверь металлическая | 2 двери металлические | 2 двери металлические | 2 двери металлические
Температура охлаждаемого объёма, °C | 0…+7 | 0…+7 | -6…+6 | -6…+6 | 0…+7 | 0…+7 | 0…+7 | -6…+6 | -6…+6 | 0…+7 | 0…+7 | 0…+7 | -6…+6 | -6…+6 | 0…+7 | 0…+7 | -6…+6 | -6…+6 | -18 | -18 | -18 | 0…+7 / -18
при температуре окружающей среды | +12…+43 | +12…+35 | +12…+43 | +12…+35 | +12…+43 | +12…+35 | +12…+35 | +12…+43 | +12…+35 | +12…+43 | +12…+35 | +12…+35 | +12…+43 | +12…+35 | +12…+43 | +12…+35 | +12…+43 | +12…+35 | +12…+43 | +12…+43 | +12…+43 | +12…+43
Внутренний объем, м3 | 1.42 | 1.22 | 1.42 | 1.22 | 1.12 | 1.12 | 0.94 | 1.12 | 1.12 | 0.7 | 0.7 | 0.6 | 0.7 | 0.7 | 0.5 | 0.5 | 0.5 | 0.5 | 0.6 | 1 | 1.3 | 1
Полезный объём, м3 | 1.4 | 1.2 | 1.4 | 1.2 | 1.1 | 1.1 | 0.92 | 1.1 | 1.1 | 0.68 | 0.68 | 0.58 | 0.68 | 0.68 | 0.48 | 0.48 | 0.48 | 0.48 | 0.58 | 0.98 | 1.28 | 0.98
Площадь полок включая площадь дна, м2 | 5.01 | 4.4 | 5.01 | 4.4 | 3.5 | 3.5 | 3.05 | 3.5 | 3.5 | 2.5 | 2.5 | 2.22 | 2.5 | 2.5 | 1.81 | 1.81 | 1.81 | 1.81 | 2.25 | 3.4 | 4.6 | 3.38
Размеры полки (длина х глубина), мм | 720 х 578 | 734 х 499 | 720 х 578 | 734 х 499 | 520 х 578 | 520 х 578 | 534 х 499 | 520 х 578 | 520 х 578 | 720 х 578 | 720 х 578 | 722 х 499 | 720 х 578 | 720 х 578 | 520 х 578 | 520 х 578 | 520 х 578 | 520 х 578 | 686 х 547 | 500 х 547 | 700 х 547 | 500 х 547
Количество полок, шт | 10 | 10 | 10 | 10 | 10 | 10 | 10 | 10 | 10 | 5 | 5 | 5 | 5 | 5 | 5 | 5 | 5 | 5 | 5 | 10 | 10 | 10
Тип охлаждения | динамическое / статическое | динамическое / статическое | динамическое | динамическое | динамическое / статическое | динамическое / статическое | динамическое / статическое | динамическое | динамическое | динамическое / статическое | динамическое / статическое | динамическое / статическое | динамическое | динамическое | динамическое | динамическое | динамическое | динамическое | динамическое | динамическое | динамическое | динамическое
Тип оттайки | автоматическая | автоматическая | автоматическая | автоматическая | автоматическая | автоматическая | автоматическая | автоматическая | автоматическая | автоматическая | автоматическая | автоматическая | автоматическая | автоматическая | автоматическая | автоматическая | автоматическая | автоматическая | автоматическая | автоматическая | автоматическая | автоматическая
Способ оттаивания | естественными теплопритоками | естественными теплопритоками | ТЭН | ТЭН | естественными теплопритоками | естественными теплопритоками | естественными теплопритоками | ТЭН | ТЭН | естественными теплопритоками | естественными теплопритоками | естественными теплопритоками | ТЭН | ТЭН | естественными теплопритоками | естественными теплопритоками | ТЭН | ТЭН | ТЭН | ТЭН | ТЭН | ТЭН
Мощность оттаивания, Вт | - | - | 410 (400+10) | 410 (400+10) | - | - | - | 410 (400+10) | 410 (400+10) | - | - | - | 410 (400+10) | 410 (400+10) | - | - | 410 (400+10) | 410 (400+10) | 410 (400+10) | 410 (400+10) | 410 (400+10) | 410 (400+10)
Напряжение (~ 50 Гц), В | 220 | 220 | 220 | 220 | 220 | 220 | 220 | 220 | 220 | 220 | 220 | 220 | 220 | 220 | 220 | 220 | 220 | 220 | 220 | 220 | 220 | 220
Номинальный ток, A | 4.96 | 5.085 | 3.57 | 3.69 | 3.61 | 3.73 | 3.73 | 3.34 | 3.34 | 2.7 | 2.825 | 2.825 | 5 | 5.11 | 2.7 | 2.825 | 5 | 5.11 | 4.38 | 3.9 | 4.88 | 3.8
Потребление электроэнергии за сутки (не более), кВтхч | 8 | 9 | 9 | 10 | 7 | 8 | 8 | 8 | 9 | 5.5 | 6.5 | 6.5 | 5.5 | 6.5 | 4.5 | 5 | 4.5 | 5 | 11 | 12 | 14 | 10
Освещение | светильник с люминицентной лампой | светильник с люминицентной лампой | светильник с люминицентной лампой | светильник с люминицентной лампой | светильник с люминицентной лампой | светильник с люминицентной лампой | светильник с люминицентной лампой | светильник с люминицентной лампой | светильник с люминицентной лампой | светильник с люминицентной лампой | светильник с люминицентной лампой | светильник с люминицентной лампой | светильник с люминицентной лампой | светильник с люминицентной лампой | светильник с люминицентной лампой | светильник с люминицентной лампой | светильник с люминицентной лампой | светильник с люминицентной лампой | - | - | - | -
Номинальная мощность ламп, Вт | 16 | 30 | 16 | 30 | 16 | 30 | 30 | 16 | 30 | 16 | 30 | 30 | 16 | 30 | 16 | 30 | 16 | 30 | - | - | - | -
Тип изоляции корпуса | заливная (ППУ) | заливная (ППУ) | заливная (ППУ) | заливная (ППУ) | заливная (ППУ) | заливная (ППУ) | заливная (ППУ) | заливная (ППУ) | заливная (ППУ) | заливная (ППУ) | заливная (ППУ) | заливная (ППУ) | заливная (ППУ) | заливная (ППУ) | заливная (ППУ) | заливная (ППУ) | заливная (ППУ) | заливная (ППУ) | заливная (ППУ) | заливная (ППУ) | заливная (ППУ) | заливная (ППУ)
толщина изоляции корпуса, мм | 40 | 40 | 40 | 40 | 40 | 40 | 40 | 40 | 40 | 40 | 40 | 40 | 40 | 40 | 40 | 40 | 40 | 40 | 60 | 60 | 60 | 60
Габаритные размеры, мм
ширина | 1645 | 1645 | 1645 | 1645 | 1245 | 1245 | 1245 | 1245 | 1245 | 820 | 820 | 820 | 820 | 820 | 620 | 620 | 620 | 620 | 820 | 1245 | 1645 | 1245
глубина (без ручек) | 690 | 635 | 690 | 635 | 690 | 690 | 635 | 690 | 690 | 690 | 690 | 635 | 690 | 690 | 690 | 690 | 690 | 690 | 690 | 690 | 690 | 690
высота | 1970 | 1970 | 1970 | 1970 | 1970 | 1970 | 1970 | 1970 | 1970 | 1970 | 1970 | 1970 | 1970 | 1970 | 1970 | 1970 | 1970 | 1970 | 1970 | 1970 | 1970 | 1970
Габаритные размеры в упаковке, см
длина | 169 | 169 | 169 | 169 | 129 | 129 | 129 | 129 | 129 | 86 | 86 | 86 | 86 | 86 | 66 | 66 | 66 | 66 | 86 | 129 | 169 | 129
ширина | 77 | 72 | 77 | 72 | 77 | 77 | 72 | 77 | 77 | 77 | 77 | 72 | 77 | 77 | 77 | 77 | 77 | 77 | 77 | 77 | 77 | 77
высота | 211 | 211 | 211 | 211 | 211 | 211 | 211 | 211 | 211 | 211 | 211 | 211 | 211 | 211 | 211 | 211 | 211 | 211 | 211 | 211 | 211 | 211
Масса, кг, не более
нетто | 160 | 180 | 160 | 180 | 130 | 150 | 150 | 130 | 150 | 105 | 115 | 115 | 105 | 115 | 95 | 105 | 95 | 105 | 110 | 155 | 180 | 155
брутто | 190 | 210 | 190 | 210 | 155 | 175 | 175 | 155 | 175 | 120 | 130 | 130 | 120 | 130 | 105 | 115 | 105 | 115 | 125 | 180 | 210 | 180
Компрессор: | Tecumseh | Tecumseh | Aspera | Aspera | Tecumseh | Tecumseh | Tecumseh | Aspera | Aspera | LG | LG | LG | Tecumseh | Tecumseh | LG | LG | Tecumseh | Tecumseh | Danfoss | Aspera | Aspera | Aspera
Контроллер: | EVCO | EVCO | EVCO | EVCO | EVCO | EVCO | EVCO | EVCO | EVCO | EVCO | EVCO | EVCO | EVCO | EVCO | EVCO | EVCO | EVCO | EVCO | EVCO | EVCO | EVCO | EVCO
Выпаривание конденсата | есть | есть | есть | есть | есть | есть | есть | есть | есть | есть | есть | есть | есть | есть | есть | есть | есть | есть | есть | есть | есть | есть

## ШХ-370
Наименование | ШХ-370С | ШХ-370М | ШХ-370СК | ШХСн-370С | ШХСн-370М | ШХСн-370СК
Исполнение дверей | стеклянная | металлическая | стеклянная | стеклянная | металлическая | стеклянная
Температура охлаждаемого объёма, °C | 0…+7 | 0…+7 | 0…+7 | -6…+6 | -6…+6 | -6…+6
при температуре окружающей среды | +12…+35 | +12…+43 | +12…+35 | +12…+35 | +12…+43 | +12…+35
Внутренний объем, м3 | 0.37 | 0.37 | 0.37 | 0.37 | 0.37 | 0.37
Полезный объём, м3 | 0.35 | 0.35 | 0.35 | 0.34 | 0.34 | 0.34
Размеры полки (длина х глубина), мм | 425 х 455 | 425 х 455 | 425 х 455 | 425 х 455 | 425 х 455 | 425 х 455
Площадь полок включая площадь дна, м2 | 1.35 | 1.35 | 1.35 | 1.35 | 1.35 | 1.35
Количество полок, шт | 5 | 5 | 5 | 5 | 5 | 5
Тип охлаждения | динамическое | динамическое | динамическое | динамическое | динамическое | динамическое
Тип оттайки | автоматическая | автоматическая | автоматическая | автоматическая | автоматическая | автоматическая
Способ оттаивания | естественными теплопритоками | естественными теплопритоками | естественными теплопритоками | ТЭН | ТЭН | ТЭН
Мощность оттаивания, Вт | - | - | - | 410 | 410 | 410
Напряжение (~ 50 Гц), В | 220 | 220 | 220 | 220 | 220 | 220
Номинальный ток, A | 1.76 | 1.76 | 1.86 | 2.96 | 2.96 | 3.06
Потребление электроэнергии за сутки (не более), кВтхч | 3.5 | 3 | 3.6 | 4.5 | 5 | 5.1
Освещение | светильник с люминицентной лампой | светильник с люминицентной лампой | светильник с люминицентной лампой | светильник с люминицентной лампой | светильник с люминицентной лампой | светильник с люминицентной лампой
Номинальная мощность ламп, Вт | 12 | 12 | (12+12) | 12 | 12 | (12+12)
Тип изоляции корпуса | заливная (ППУ) | заливная (ППУ) | заливная (ППУ) | заливная (ППУ) | заливная (ППУ) | заливная (ППУ)
толщина изоляции корпуса, мм | 40 | 40 | 40 | 40 | 40 | 40
Габаритные размеры, мм
ширина | 575 | 575 | 575 | 575 | 575 | 575
глубина (без ручек) | 585 | 585 | 605 | 585 | 585 | 605
высота (без ножек) | 1800 | 1800 | 2000 | 1800 | 1800 | 2000
Габаритные размеры в упаковке, см
длина | 62 | 62 | 62 | 62 | 62 | 62
ширина | 63 | 63 | 63 | 63 | 63 | 63
высота | 194 | 194 | 214 | 194 | 194 | 214
Масса, кг, не более
нетто | 100 | 90 | 105 | 100 | 90 | 105
брутто | 120 | 110 | 125 | 120 | 110 | 125
Компрессор: | LG | LG | LG | LG | LG | LG
Контроллер: | EVCO | EVCO | EVCO | EVCO | EVCO | EVCO
Выпаривание конденсата | есть | есть | есть | есть | есть | есть

## Нова
Наименование | ВХС-1,0 Нова | ВХС-1,2 Нова | ВХС-1,5 Нова | ВХС-1,8 Нова | ВХСн-1,0 Нова | ВХСн-1,2 Нова | ВХСн-1,5 Нова | ВХСн-1,8 Нова | ВХН-1,0 Нова | ВХН-1,2 Нова | ВХН-1,5 Нова | ВХН-1,8 Нова
Температура охлаждаемого объёма, °C | 0…+7 |  |  |  | -5…+5 |  |  |  | -13
при температуре окружающей среды | +12…+35 |  |  |  | +12…+35 |  |  |  | +12…+35
Глубина выкладки, мм | 505 |  |  |  | 505 |  |  |  | 505
Охлаждаемая площадь поддонов для выкладки продуктов, м2 | 0.45 | 0.55 | 0.7 | 0.85 | 0.45 | 0.55 | 0.7 | 0.85 | 0.45 | 0.55 | 0.7 | 0.85
Полезный объём для выкладки продуктов, м3 | 0.15 | 0.18 | 0.23 | 0.28 | 0.15 | 0.18 | 0.23 | 0.23 | 0.07 | 0.09 | 0.11 | 0.13
Количество стеклянных полок | 1 |  |  |  | 1 |  |  |  | нет (по заказу 1 неохлаждаемая)
Наличие запасника | есть |  |  |  | есть |  |  |  | нет
Тип охлаждения | статическое |  |  |  | статическое |  |  |  | статическое
Тип оттайки | автоматическая |  |  |  | автоматическая |  |  |  | автоматическая
Способ оттаивания | естественными теплопритоками |  |  |  | ТЭН |  |  |  | ТЭН
Мощность оттаивания, Вт | - |  |  |  | 538 (500+19+19) | 550 (500+25+25) | 560 (500+30+30) | 580 (500+40+40) | 1038 (500+500+19+ 19) | 1050 (500+500+25+25) | 1060 (500+500+30+30) | 1080 (500+500+40+40)
Подогрев переднего стекла | - |  |  |  | ПЭН (19Вт) | ПЭН (25Вт) | ПЭН (30Вт) | ПЭН (40Вт) | ПЭН (19Вт) | ПЭН (25Вт) | ПЭН (30Вт) | ПЭН (40Вт)
Напряжение (~ 50 Гц), В | 220 |  |  |  | 220 |  |  |  | 220
Номинальный ток, A | 2.28 | 2.28 | 3.17 | 3.17 | 3.63 | 3.63 | 3.87 | 3.91 | 3.63 | 3.83 | 3.07 | 3.41
Потребление электроэнергии за сутки (не более), кВтхч | 4 | 5 | 6 | 7 | 5 | 6 | 7 | 8 | 6 | 7 | 8 | 9
Номинальная мощность ламп, Вт | 30 |  |  |  | 30 |  |  |  | 30
Тип изоляции | заливная (ППУ) |  |  |  | заливная (ППУ) |  |  |  | заливная (ППУ)
Габаритные размеры, мм:
длина | 970 | 1170 | 1470 | 1770 | 970 | 1170 | 1470 | 1770 | 970 | 1170 | 1470 | 1770
ширина | 770 | 770 | 770 | 770 | 770 | 770 | 770 | 770 | 770 | 770 | 770 | 770
высота | 1170 | 1170 | 1170 | 1170 | 1170 | 1170 | 1170 | 1170 | 1170 | 1170 | 1170 | 1170
Габаритные размеры в упаковке, см:
длина | 115 | 135 | 167 | 195 | 115 | 135 | 167 | 195 | 115 | 135 | 167 | 195
ширина | 920 | 920 | 920 | 920 | 920 | 920 | 920 | 920 | 920 | 920 | 920 | 920
высота | 112 | 112 | 112 | 112 | 112 | 112 | 112 | 112 | 112 | 112 | 112 | 112
Масса (не более), кг
нетто | 75 | 80 | 85 | 90 | 75 | 85 | 105 | 120 | 80 | 90 | 110 | 125
брутто | 150 | 155 | 165 | 175 | 150 | 160 | 185 | 205 | 155 | 165 | 190 | 210
Компрессор | LG |  |  |  | Aspera |  |  |  | Aspera
Контроллер | EVCO |  |  |  | EVCO |  |  |  | EVCO
Фронтальное стекло | прямое / гнутое |  |  |  | прямое / гнутое |  |  |  | прямое / гнутое
Материал светильника | нержавеющая сталь шлифованная |  |  |  | нержавеющая сталь шлифованная |  |  |  | нержавеющая сталь шлифованная
Материал столешницы | нержавеющая сталь шлифованная |  |  |  | нержавеющая сталь шлифованная |  |  |  | нержавеющая сталь шлифованная
Материал продуктового поддона | нержавеющая сталь шлифованная |  |  |  | нержавеющая сталь шлифованная |  |  |  | решетки из стали с порошковым покрытием
Материал щитка испарителя | нержавеющая сталь шлифованная |  |  |  | нержавеющая сталь шлифованная |  |  |  | нержавеющая сталь шлифованная
Примечание

## Таир
Наименование | ВХС-0,25 Таир1221 (1,2) | ВХС-0,28 Таир1221 (1,5) | ВХС-0,30 Таир1221 (1,8) | ВХС-0,20 Таир1210 | ВХС-0,20 Таир1211 | ВХСд-0,25 Таир1221 (1,2) | ВХСд-0,28 Таир1221 (1,5) | ВХСн-0,25 Таир1221 (1,2) | ВХСн-0,28 Таир1221 (1,5) | ВХСн-0,30 Таир1221 (1,8) | ВХН-0,25 Таир1221н (1,2) | ВХН-0,28 Таир1221н (1,5) | ВХН-0,30 Таир1221н (1,8)
Температура охлаждаемого объёма, °C | 0…+7 |  |  | 0…+7 |  | 0…+7 |  | -6…+6 |  |  | -13
при температуре окружающей среды | +12…+35 |  |  | +12…+35 |  | +12…+35 |  | +12…+35 |  |  | +12…+35
Глубина выкладки, мм | 645 |  |  | 645 |  | 840 |  | 645 |  |  | 645
Площадь поддонов и полок для выкладки продуктов, м2 | 0.91 | 1.17 | 1.36 | 0.6 | 0.76 | 1.22 | 1.76 | 0.91 | 1.17 | 1.36 | 0.7 | 0.9 | 1.05
Охлаждаемая площадь поддонов и полок для выкладки продуктов, м2 | 0.71 | 0.9 | 1.1 | 0.6 | 0.76 | 0.8 | 1.22 | 0.71 | 0.9 | 1.1 | 0.71 | 0.9 | 1.1
Полезный объём для выкладки продуктов, м3 | 0.25 | 0.28 | 0.3 | 0.2 | 0.08 | 0.12 | 0.17 | 0.25 | 0.28 | 0.3 | 0.11 | 0.13 | 0.16
Количество стеклянных полок | 1 |  |  | нет |  | 3 |  | 1 |  |  | нет (по заказу 1)
Наличие запасника | есть |  |  | есть | - | - |  | есть |  |  | -
Тип охлаждения | статическое |  |  | статическое | динамическое | статическое |  | статическое |  |  | статическое
Тип оттайки | автоматическая |  |  | автоматическая |  | автоматическая |  | автоматическая |  |  | автоматическая
Способ оттаивания | естественными теплопритоками (по заказу - ТЭН) |  |  | естественными теплопритоками |  | естественными теплопритоками |  | ТЭН |  |  | ТЭН
Мощность оттаивания, Вт | - | - | - | - | - | - | - | 550 (550+25+25) | 560 (500+30+30) | 580 (500+40+40) | 1050 (500+500+25+25) | 1060 (500+500+30+30) | 1080 (500+500+40+40)
Подогрев переднего стекла | - | - | - | - | - | - | - | ПЭН (25Вт) | ПЭН (30Вт) | ПЭН (40Вт) | ПЭН (25Вт) | ПЭН (30Вт) | ПЭН (40Вт)
Напряжение (~ 50 Гц), В | 220 |  |  | 220 |  | 220 |  | 220 |  |  | 220
Номинальный ток, A | 2.7 | 3.6 | 3.6 | 2.7 | 3.64 | 2.7 | 3.6 | 4.19 | 4.5 | 4.54 | 4.39 | 3.7 | 4.04
Потребление электроэнергии за сутки (не более), кВтхч | 6.5 | 7 | 7.5 | 6.5 | 5.7 | 6.5 | 7 | 9.5 | 10.5 | 11 | 9.5 | 10.5 | 11
Номинальная мощность ламп, Вт | 30 |  |  | 16 |  | 30 |  | 30 |  |  | 30
Тип изоляции | заливная (ППУ) |  |  | заливная (ППУ) |  | заливная (ППУ) |  | заливная (ППУ) |  |  | заливная (ППУ)
Габаритные размеры, мм:
длина | 1180 | 1480 | 1780 | 1150 | 1180 | 1180 | 1480 | 1180 | 1480 | 1780 | 1180 | 1480 | 1780
ширина | 970 | 970 | 970 | 1150 | 1180 | 970 | 970 | 970 | 970 | 970 | 970 | 970 | 970
высота | 1185 | 1185 | 1185 | 1185 | 1185 | 1300 | 1300 | 1185 | 1185 | 1185 | 1185 | 1185 | 1185
Габаритные размеры в упаковке, см:
длина | 135 | 167 | 195 | 195 | 195 | 135 | 167 | 135 | 167 | 195 | 135 | 167 | 195
ширина | 115 | 115 | 115 | 125 | 125 | 115 | 115 | 115 | 115 | 115 | 115 | 115 | 115
высота | 112 | 112 | 112 | 112 | 112 | 112 | 112 | 112 | 112 | 112 | 112 | 112 | 112
Масса (не более), кг
нетто | 120 | 130 | 140 | 155 | 155 | 130 | 140 | 130 | 140 | 150 | 130 | 140 | 150
брутто | 220 | 240 | 260 | 320 | 320 | 230 | 250 | 230 | 250 | 270 | 230 | 250 | 270
Компрессор | LG | LG | LG | LG | LG | LG | LG | Aspera | Aspera | Aspera | Aspera | Aspera | Aspera
Контроллер | EVCO |  |  | EVCO |  | EVCO |  | EVCO |  |  | EVCO
Материал светильника | нержавеющая сталь шлифованная |  |  | нержавеющая сталь шлифованная |  | нержавеющая сталь шлифованная |  | нержавеющая сталь шлифованная |  |  | нержавеющая сталь шлифованная
Материал столешницы | нержавеющая сталь шлифованная |  |  | нержавеющая сталь шлифованная |  | нержавеющая сталь шлифованная |  | нержавеющая сталь шлифованная |  |  | нержавеющая сталь шлифованная
Материал продуктового поддона | нержавеющая сталь шлифованная |  |  | нержавеющая сталь шлифованная |  | нержавеющая сталь шлифованная |  | нержавеющая сталь шлифованная |  |  | решетки из стали с порошковым покрытием
Примечание |  |  |  | угол внутренний | угол наружный | выдвижные поддоны

## Илеть
Наименование | ВХС-1,2 Илеть | ВХС-1,5 Илеть | ВХС-1,8 Илеть | ВХС-2,1 Илеть | ВХС-2,4 Илеть | ВХС-2,7 Илеть | ВХС-3,0 Илеть | ВХС-УВ Илеть | ВХС-УН Илеть | ВХСд-1,5 Илеть | ВХСд-2,1 Илеть | ВХСн-1,2 Илеть | ВХСн-1,5 Илеть | ВХСн-1,8 Илеть | ВХСн-2,1 Илеть | ВХСн-2,4 Илеть | ВХСн-2,7 Илеть | ВХСн-3,0 Илеть | ВХН-1,2 Илеть | ВХН-1,5 Илеть | ВХН-1,8 Илеть | ВХН-2,1 Илеть | ВХСо-1,2 Илеть | ВХСо-1,5 Илеть | ВХСо-1,8 Илеть | ВХСо-2,1 Илеть | ВХСно-1,2 Илеть | ВХСно-1,5 Илеть | ВХСно-1,8 Илеть | ВХСно-2,1 Илеть
Температура охлаждаемого объёма, °C | 0…+7 | [6 empty] | 0…+7 |  | 0…+7 |  | -5 (витрина) и -3 (запасник)…+5 | [6 empty] | -18 |  |  |  | 0…+7 |  |  |  | 0…+7
при температуре окружающей среды, °C | +12…+35 | [6 empty] | +12…+35 |  | +12…+35 |  | +12…+25 | [6 empty] | +12…+25 |  |  |  | +12…+25 |  |  |  | +12…+25
Глубина выкладки, мм | 790 | [6 empty] | 790 |  | 875 | 875 | 790 | [6 empty] | 790 |  |  |  | 790 |  |  |  | 790
Площадь поддонов и полок для выкладки продуктов, м2 | 0.87 | 1.11 | 1.34 | 1.56 | 1.8 | 2.05 | 2.29 | 1.1 | 1.22 | 2 | 2.83 | 0.87 | 1.11 | 1.34 | 1.56 | 1.8 | 2.05 | 2.29 | 0.87 | 1.11 | 1.34 | 1.58 | 0.87 | 1.11 | 1.34 | 1.56 | 0.87 | 1.11 | 1.34 | 1.56
Охлаждаемая площадь поддонов и полок для выкладки продуктов, м2 | 0.87 | 1.11 | 1.34 | 1.56 | 1.8 | 2.05 | 2.29 | 1.1 | 1.22 | 1.5 | 2.12 | 0.87 | 1.11 | 1.34 | 1.56 | 1.8 | 2.05 | 2.29 | 0.87 | 1.11 | 1.34 | 1.58 | 0.87 | 1.11 | 1.34 | 1.56 | 0.87 | 1.11 | 1.34 | 1.56
Полезный охлаждаемый объём, м3 | 0.27 | 0.34 | 0.42 | 0.49 | 0.57 | 0.64 | 0.72 | 0.33 | 0.18 | 0.22 | 0.31 | 0.27 | 0.34 | 0.42 | 0.49 | 0.57 | 0.64 | 0.72 | 0.13 | 0.17 | 0.2 | 0.23 | 0.27 | 0.34 | 0.42 | 0.49 | 0.27 | 0.34 | 0.42 | 0.49
Нагрузка на демонстрационные поддоны, кг | 44 | 56 | 67 | 79 | 90 | 102.5 | 114.5 | 55 | 61 | 70 | 100 | 44 | 56 | 67 | 79 | 90 | 102.5 | 114.5 | 44 | 56 | 67 | 79 | 44 | 56 | 67 | 79 | 44 | 56 | 67 | 79
Количество стеклянных полок | нет (по заказу 1) | [6 empty] | - | - | 3 | 3 | нет (по заказу 1) | [6 empty] | нет (по заказу 1) |  |  |  | нет |  |  |  | нет
Наличие запасника | есть | [6 empty] | есть | - | - | - | есть | [6 empty] | - |  |  |  | есть |  |  |  | есть
Тип охлаждения | динамическое (0,2-0,3 м/с) / статическое | [6 empty] | динамическое |  | статическое |  | динамическое (0,2-0,3 м/с) | [6 empty] | статическое |  |  |  | динамическое |  |  |  | динамическое
Тип оттайки | автоматическая | [6 empty] | автоматическая |  | автоматическая |  | автоматическая | [6 empty] | автоматическая |  |  |  | автоматическая | автоматическая | автоматическая | автоматическая | автоматическая | автоматическая | автоматическая | автоматическая
Способ оттаивания | естественными теплопритоками (по заказу - ТЭН) | [6 empty] | естественными теплопритоками |  | естественными теплопритоками |  | ТЭН | [6 empty] | ТЭН |  |  |  | ТЭН |  |  |  | ТЭН
Мощность оттаивания, Вт | - | - | - | - | - | - | - | - | - | - | - | 590 (500+25+25+20+20) | 600 (500+30+30+20+20) | 620 (500+40+40+20+20) | 630 (500+45+45+20+20) | 630 (500+45+45+20+20) | 640 (500+50+50+20+20) | 652 (500+56+56+20+20) | 1090 (500+500+25+25+20+20) | 1100 (500+500+30+30+20+20) | 1120 (500+500+40+40+20+20) | 1130 (500+500+45+45+20+20) | 500 | 500 | 500 | 500 | 525 | 530 | 540 | 545
Подогрев переднего стекла | - | - | - | - | - | - | - | - | - | - | - | ПЭН (25) | ПЭН (30) | ПЭН (40) | ПЭН (45) | ПЭН (45) | ПЭН (50) | ПЭН (56) | ПЭН (25) | ПЭН (30) | ПЭН (40) | ПЭН (45) | - |  |  |  | -
Подогрев боковых стекол | - | - | - | - | - | - | - | - | - | - | - | ПЭН (20+20) | [6 empty] | ПЭН (20+20) |  |  |  | - |  |  |  | -
Напряжение (~ 50 Гц), В | 220 | 220 | 220 | 220 | 220 | 220 | 220 | 220 | 220 | 220 | 220 | 220 | 220 | 220 | 220 | 220 | 220 | 220 | 220 | 220 | 220 | 220 | 220 | 220 | 220 | 220 | 220 | 220 | 220 | 220
Номинальный ток, A | 2.8 | 3.84 | 3.92 | 5.37 | 4.9 | 6.24 | 6.24 | 3.51 | 3.51 | 3.62 | 5.37 | 4.56 | 4.96 | 4 | 4.64 | 4.49 | 5.55 | 5.58 | 3.6 | 4.2 | 4.9 | 5.5 | 3.53 | 4.86 | 4.16 | 5.4 | 3.41 | 3.41 | 3.71 | 4.75
Потребление электроэнергии за сутки (не более), кВтхч | 7 | 8.1 | 10.1 | 13.6 | 14 | 16 | 18 | 7 | 7 | 7 | 9 | 11 | 12.3 | 13.5 | 19.6 | 22 | 24 | 26 | 12.1 | 13.5 | 16 | 20.5 | 7 | 8.1 | 10.1 | 13.6 | 11 | 12.3 | 13.5 | 19.6
Номинальная мощность ламп, Вт | 30 | 40 | 40 | 40 | 48 | 64 | 64 | 16 | 16 | 40 | 40 | 30 | 40 | 40 | 40 | 60 | 64 | 64 | 30 | 40 | 40 | 40 | - | - | - | - | - | - | - | -
Тип изоляции | заливная (ППУ) | [6 empty] | заливная (ППУ) |  | заливная (ППУ) |  | заливная (ППУ) | [6 empty] | заливная (ППУ) |  |  |  | заливная (ППУ) |  |  |  | заливная (ППУ)
Габаритные размеры, мм:
длина | 1200 | 1500 | 1800 | 2100 | 2400 | 2700 | 3000 | 1500 | 1465 | 1500 | 2100 | 1200 | 1500 | 1800 | 2100 | 2400 | 2700 | 3000 | 1200 | 1500 | 1800 | 2100 | 1200 | 1500 | 1800 | 2080 | 1200 | 1500 | 1800 | 2080
глубина | 1100 | 1100 | 1100 | 1100 | 1100 | 1100 | 1100 | 1500 | 1465 | 1100 | 1100 | 1100 | 1100 | 1100 | 1100 | 1100 | 1100 | 1100 | 1100 | 1100 | 1100 | 1100 | 1100 | 1100 | 1100 | 1100 | 1100 | 1100 | 1100 | 1100
высота | 1230 | 1230 | 1230 | 1230 | 1230 | 1230 | 1230 | 1230 | 1230 | 1350 | 1350 | 1230 | 1230 | 1230 | 1230 | 1230 | 1230 | 1230 | 1230 | 1230 | 1230 | 1230 | 900 | 900 | 900 | 900 | 900 | 900 | 900 | 900
Габаритные размеры в упаковке, см:
длина | 135 | 167 | 195 | 223 | 258 | 288 | 318 | 167 | 167 | 167 | 223 | 135 | 167 | 195 | 223 | 258 | 288 | 318 | 135 | 167 | 195 | 223 | 135 | 167 | 195 | 223 | 135 | 167 | 195 | 223
ширина | 125 | 125 | 125 | 125 | 125 | 125 | 125 | 167 | 167 | 125 | 125 | 125 | 125 | 125 | 125 | 125 | 125 | 125 | 125 | 125 | 125 | 125 | 125 | 125 | 125 | 125 | 125 | 125 | 125 | 125
высота | 112 | 112 | 112 | 112 | 112 | 112 | 112 | 112 | 112 | 112 | 112 | 112 | 112 | 112 | 112 | 112 | 112 | 112 | 112 | 112 | 112 | 112 | 112 | 112 | 112 | 112 | 112 | 112 | 112 | 112
Масса (не более), кг:
нетто | 130 | 160 | 180 | 210 | 220 | 225 | 230 | 160 | 160 | 185 | 210 | 140 | 170 | 190 | 220 | 230 | 240 | 250 | 150 | 180 | 200 | 230 | 120 | 150 | 170 | 200 | 120 | 150 | 170 | 200
брутто | 240 | 290 | 340 | 400 | 420 | 430 | 440 | 300 | 300 | 390 | 400 | 250 | 300 | 350 | 410 | 430 | 445 | 460 | 260 | 310 | 360 | 420 | 240 | 290 | 340 | 400 | 240 | 290 | 340 | 400
Габаритные размеры упаковки стёкол, мм:
длина | - | - | - | - | - | - | - | 810 | 1200 | - | - | - | - | - | - | - | - | - | - | - | - | - | - | - | - | - | - | - | - | -
ширина | - | - | - | - | - | - | - | 340 | 340 | - | - | - | - | - | - | - | - | - | - | - | - | - | - | - | - | - | - | - | - | -
высота | - | - | - | - | - | - | - | 1000 | 1010 | - | - | - | - | - | - | - | - | - | - | - | - | - | - | - | - | - | - | - | - | -
Компрессор | Tecumseh | Tecumseh | Tecumseh | Tecumseh | Aspera | Aspera | Aspera | Tecumseh | Tecumseh | Tecumseh |  | Aspera | Aspera | Aspera | Aspera | Aspera | Aspera | Aspera | Aspera | Aspera | Aspera | Aspera | Tecumseh | Tecumseh | Aspera | Aspera | Aspera | Aspera | Aspera | Aspera
Контроллер | EVCO | [6 empty] | EVCO |  | EVCO |  | EVCO | [6 empty] | EVCO |  |  |  | EVCO |  |  |  | EVCO
Необходимая холодопроизводительность | 500 | 600 | 700 | 800 | 900 | 1000 | 1100 | 600 | 600 | 600 | 800 | 650 | 700 | 800 | 900 | 1000 | 1100 | 1200 | 500 | 600 | 700 | 800 | 700 | 800 | 900 | 1000 | 800 | 900 | 1000 | 1100
Режим: | То | Тк
ВХС | -10 | 45
ВХСн | -20 | 45
ВХН | -30 | 45
Материал столешницы и светильника | нержавеющая сталь DECO | [6 empty] | нержавеющая сталь DECO |  | нержавеющая сталь DECO |  | нержавеющая сталь DECO | [6 empty] | нержавеющая сталь DECO |  |  |  | нержавеющая сталь DECO |  |  |  | нержавеющая сталь DECO
Материал поддона | нержавеющая сталь шлифованная | [6 empty] | нержавеющая сталь шлифованная |  | нержавеющая сталь шлиф-ая |  | нержавеющая сталь шлифованная | [6 empty] | решётка из стали с порошковым покрытием |  |  |  | нержавеющая сталь шлиф-ая |  |  |  | нержавеющая сталь шлиф-ая
Примечание | [9 empty] | выдвижные поддоны | [12 empty] | открытая | открытая | открытая, выносной холод |  | открытая | открытая | открытая, выносной холод
Отбойное стекло (стеклопакет) | отбойное стекло | [6 empty] | - | - | - |  | отбойное стекло | [6 empty] | стеклопакет |  |  |  | - |  |  |  | -

## ИЛЕТЬ NEW
Наименование | ВХС-1,2 Илеть (new) | ВХС-1,5 Илеть (new) | ВХС-1,8 Илеть (new) | ВХСн-1,2 Илеть (new) | ВХСн-1,5 Илеть (new) | ВХСн-1,8 Илеть (new) | ВХН-1,2 Илеть (new) | ВХН-1,5 Илеть (new) | ВХН-1,8 Илеть (new)
Температура охлаждаемого объёма, °C | 0…+7 |  |  | -5…+5 |  |  | -18
при температуре окружающей среды, °C | +12…+25 |  |  | +12…+25 |  |  | +12…+25
Глубина выкладки, мм | 765 |  |  | 765 |  |  | 765
Высота выкладки, мм | 150 |  |  | 150 |  |  | 150
Площадь поддонов и полок для выкладки продуктов, м2 | 0.84 | 1.07 | 1.3 | 0.84 | 1.07 | 1.3 | 0.84 | 1.07 | 1.3
Охлаждаемая площадь поддонов и полок для выкладки продуктов, м2 | 1.05 | 1.34 | 1.66 | 1.05 | 1.34 | 1.66 | 0.84 | 1.07 | 1.3
Полезный охлаждаемый объём, м3 | 0.27 | 0.34 | 0.42 | 0.27 | 0.34 | 0.42 | 0.13 | 0.17 | 0.2
Нагрузка на демонстрационные поддоны, кг | 44 | 56 | 67 | 44 | 56 | 67 | 44 | 56 | 67
Количество стеклянных полок | 1 |  |  | 1 |  |  | нет (по заказу 1)
Наличие запасника | есть |  |  | есть |  |  | -
Тип охлаждения | статическое |  |  | статическое |  |  | статическое
Тип оттайки | автоматическая |  |  | автоматическая |  |  | автоматическая
Способ оттаивания | естественными теплопритоками |  |  | ТЭН |  |  | ТЭН
Мощность оттаивания, Вт | - | - | - | 550 (500+25+25) | 560 (500+30+30) | 580 (500+40+40) | 1050 (500+500+25+25) | 1060 (500+500+30+30) | 1080 (500+500+40+40)
Подогрев переднего стекла | - | - | - | ПЭН (25) | ПЭН (30) | ПЭН (40) | ПЭН (25) | ПЭН (30) | ПЭН (40)
Напряжение (~ 50 Гц), В | 220 | 220 | 220 | 220 | 220 | 220 | 220 | 220 | 220
Номинальный ток, A | 2.7 | 3.6 | 3.6 | 4.19 | 4.5 | 4.54 | 3.6 | 4.2 | 4.9
Потребление электроэнергии за сутки (не более), кВтхч | 4.2 | 4.6 | 5 | 7 | 8 | 9 | 11 | 12 | 13
Номинальная мощность ламп, Вт | 30 | 30 | 30 | 30 | 30 | 30 | 30 | 30 | 30
Тип изоляции | заливная (ППУ) |  |  | заливная (ППУ) |  |  | заливная (ППУ)
Габаритные размеры, мм:
длина | 1200 | 1500 | 1800 | 1200 | 1500 | 1800 | 1200 | 1500 | 1800
глубина | 1090 | 1090 | 1090 | 1090 | 1090 | 1090 | 1070 | 1070 | 1070
высота | 1170 | 1170 | 1170 | 1170 | 1170 | 1170 | 1170 | 1170 | 1170
Габаритные размеры в упаковке, см:
длина | 135 | 167 | 195 | 135 | 167 | 195 | 135 | 167 | 195
ширина | 125 | 125 | 125 | 125 | 125 | 125 | 125 | 125 | 125
высота | 112 | 112 | 112 | 112 | 112 | 112 | 112 | 112 | 112
Масса (не более), кг:
нетто | 96 | 101 | 106 | 110 | 120 | 130 | 115 | 125 | 135
брутто | 200 | 210 | 220 | 210 | 230 | 250 | 215 | 235 | 255
Компрессор | LG | LG | LG | Aspera | Aspera | Aspera | Aspera | Aspera | Aspera
Контроллер | EVCO |  |  | EVCO |  |  | EVCO

## горки
Наименование | Купец (1,25п) | Купец (1,875п) | ВХСп-1,25 Нова | ВХСп-1,875 Нова
Температура охлаждаемого объёма, °C | 0…+7 | 0…+7 | 0…+7 | 0…+7
при температуре окружающей среды, °C | +12…+32 | +12…+32 | +12…+25 | +12…+25
Глубина выкладки, мм | 4 х400 + 680 | 4 х400 + 680 | 4 х400 + 540 | 4 х400 + 540
Площадь поддонов и полок для выкладки продуктов, м2 | 2.82 | 4.23 | 2.67 | 4
Охлаждаемая площадь поддонов и полок для выкладки продуктов, м2 | 2.82 | 4.23 | 2.67 | 4
Полезный объём, м3 | 0.33 | 0.5 | 0.33 | 0.5
Количество полок | 4 | 4 | 4 | 4
Тип охлаждения | динамическое | динамическое | динамическое | динамическое
Тип оттайки | автоматическая | автоматическая | автоматическая | автоматическая
Способ оттайки | ТЭН | ТЭН | естественными теплопритоками | естественными теплопритоками
Напряжение (~ 50 Гц), В | 220 В | 220 В | 220 В | 220 В
Номинальный ток, A | 15.5 | 16 | 14 | 16
Потребление электроэнергии за сутки (не более), кВтхч | 15 | 20 | 15 | 20
Номинальная мощность ламп, Вт | 30 | 46 | 30 | 46
Тип изоляции | заливная (ППУ) | заливная (ППУ) | заливная (ППУ) | заливная (ППУ)
Проем витрины в плоскости загрузки, мм
длина | 1250 | 1875 | 1250 | 1875
ширина (высота) | 1230 | 1230 | 1180 | 1180
Габаритные размеры, мм:
длина | 1318 | 1943 | 1320 | 1945
размеры без боковин (боковины) | 1250 (34+34) | 1875 (34+34) | 1250 (35+35) | 1875 (35+35)
глубина | 955 | 955 | 802 | 802
высота | 2020 | 2020 | 2020 | 2020
Габаритные размеры в упаковке, см:
ширина | 110 | 110 | 97 | 97
длина | 153 | 215 | 153 | 215
высота | 220 | 220 | 220 | 220
Масса, кг, не более
нетто | 280 | 420 | 250 | 400
брутто | 350 | 500 | 350 | 500
Компрессор | Aspera | Aspera | Aspera | Aspera
Контроллер | EVCO | EVCO | EVCO | EVCO
Материал столешницы | - | - | - | -
Материал поддона | сталь х/к с порошковым покрытием | сталь х/к с порошковым покрытием | сталь х/к с порошковым покрытием | сталь х/к с порошковым покрытием
Примечание | стеклопакет на боковинах, выпаривание конденсата | стеклопакет на боковинах, выпаривание конденсата | стекло на боковинах, выпаривание конденсата | стекло на боковинах, выпаривание конденсата

## бонеты
Наименование | Купец (1,2о) | Купец (1,8о)
Температура охлаждаемого объёма, °C | -18 | -18
при температуре окружающей среды, °C | +12…+35 | +12…+35
Глубина выкладки, мм | 205 | 205
Площадь поддонов и полок для выкладки продуктов, м2 | 0.97 | 1.46
Охлаждаемая площадь поддонов и полок для выкладки продуктов, м2 | 0.97 | 1.46
Полезный объём, м3 | 0.2 | 0.3
Тип охлаждения | динамическое | динамическое
Тип оттайки | автоматическая | автоматическая
Способ оттайки | ТЭН | ТЭН
Подогрев стеклопакетов | ПЭН | ПЭН
Напряжение (~ 50 Гц), В | 220 В | 220 В
Номинальный ток, A | 7.1 | 9.93
Потребление электроэнергии за сутки (не более), кВтхч | 22.3 | 28.4
Номинальная мощность ламп, Вт | 32 | 32
Тип изоляции | заливная (ППУ) | заливная (ППУ)
Проем витрины в плоскости загрузки, мм
длина | 1200 | 1800
ширина | 765 | 765
Габаритные размеры, мм:
длина | 1345 | 1945
размеры без боковин (боковины) | 1200 (72+72) | 1800 (72+72)
глубина | 1015 | 1015
высота | 995 | 995
Габаритные размеры в упаковке, см:
ширина | 116 | 116
длина | 148 | 211
высота | 117 | 117
Масса (с надстройкой), кг, не более
нетто | 210 | 305
брутто | 290 | 430
Компрессор | Aspera | Aspera
Контроллер | EVCO | EVCO
Материал поддона | решетки из стали с порошковым покрытием | решетки из стали с порошковым покрытием
ТРВ | EGELHOF TER0,5 R22F | 2 x EGELHOF TER0,5 R22F
Примечание | бок. АБС | бок. АБС

## прилавки
Наименование | ПХС-1-0,300-1 | ПХС-1-0,300-1
Исполнение | корпус из нержавеющей стали | корпус окрашеный
Температурный режим: бункер/стол, °C | 0…+7 / +5…+8 | 0…+7 / +5…+8
Внутренний объем, м3 | 0.3 | 0.3
Полезный объём, м3 | 0.29 | 0.29
Площадь полок (поддонов) для выкладки продуктов, м2 | 0,70 + 0,60 | 0,70 + 0,60
Охлаждаемая площадь полок (поддонов) для выкладки продуктов, м2 | 0,70 + 0,60 | 0,70 + 0,60
Количество полок | 1 | 1
Тип охлаждения | статическое | статическое
Тип оттайки | автоматическая | автоматическая
Тип освещения | - | -
Напряжение (~ 50 Гц), В | 220 | 220
Номинальный ток, A | 3.09 | 3.09
Потребление электроэнергии за сутки (не более), кВтхч | 4.4 | 4.4
Тип изоляции | закладная (пенопласт) | закладная (пенопласт)
Габаритные размеры, мм
ширина | 1200 | 1200
глубина | 865 | 865
высота | 900 | 900
Габаритные размеры в упаковке, см
ширина | 115 | 115
длина | 135 | 135
высота | 112 | 112
Масса (не более), кг
нетто | 115 | 115
брутто | 200 | 200
Компрессор | LG | LG
Контроллер | EVCO | EVCO
Материал полок | решетки из стали с порошковым покрытием | решетки из стали с порошковым покрытием
Примечание | охлаждаемая столешница из нержавеющей стали | охлаждаемая столешница из нержавеющей стали

## Парабель
Наименование | ВХС-1,25 | ВХС-УВ | ВХС-УН | ВХСн-1,25 | ВХСо-1,25 | ВХСно-1,25 | ВХН-1,25
Температура охлаждаемого объёма, °C | 0…+7 | 0…+7 |  | -5…+5 | 0…+7 | -2…+5 | -18
при температуре окружающей среды, °C | +12…+25 | +12…+25 |  | +12…+25 | +12…+25 | +12…+25 | +12…+25
Глубина выкладки, мм | 840 | 840 |  | 840 | 840 | 840 | 840
Площадь поддонов и полок для выкладки продуктов, м2 | 1.05 | 1.24 | 1.25 | 1.05 | 1.05 | 1.05 | 1.05
Охлаждаемая площадь поддонов и полок для выкладки продуктов, м2 | 1.05 | 1.24 | 1.25 | 1.05 | 1.05 | 1.05 | 1.05
Полезный охлаждаемый объём, м3 | 0.23 | 0.29 | 0.19 | 0.23 | 0.23 | 0.23 | 0.23
Нагрузка на демонстрационные поддоны, кг | 55 | 65 | 65 | 55 | 55 | 55 | 55
Количество стеклянных полок | - | - | - | - | - | - | -
Наличие запасника | есть | есть | - | есть | есть | есть | -
Тип охлаждения | динамическое | динамическое |  | динамическое (0,2-0,3 м/с) | динамическое | динамическое | динамическое
Тип оттайки | автоматическая | автоматическая |  | автоматическая | автоматическая | автоматическая | автоматическая
Способ оттаивания | естественными теплопритоками | естественными теплопритоками |  | ТЭН | ТЭН | ТЭН | ТЭН
Подогрев переднего стекла | - | - | - | ПЭН (25) | - | - | ПЭН (25)
Напряжение (~ 50 Гц), В | 220 | 220 | 220 | 220 | 220 | 220 | 220
Номинальный ток, A | 0.36 | 0.3 | 0.3 | 0.54 | 0.21 | 0.21 | 0.33
Потребление электроэнергии за сутки (не более), кВтхч | 1 | 0.9 | 0.9 | 2.3 | 0.7 | 1 | 2.7
Номинальная мощность ламп, Вт | 30 | 12 | 12 | 30 | - | - | 30
Номинальная мощность, Вт | 79 | 61 | 61 | 99 | 49 | 49 | 61
Мощность оттаивания, Вт | - | - | - | 520 (500+20) | 500 | 500 | 1540 (500x3+20)
Тип изоляции | заливная (ППУ) | заливная (ППУ) |  | заливная (ППУ) | заливная (ППУ) | заливная (ППУ) | заливная (ППУ)
Габаритные размеры, мм:
длина без боковин | 1250 | 1435 | 1410 | 1250 | 1250 | 1250 | 1250
глубина без боковин | 1075 | 1435 | 1410 | 1075 | 1075 | 1075 | 1075
высота | 1200 | 1200 | 1200 | 1200 | 830 | 830 | 1200
толщина боковины | 62 | 62 | 62 | 62 | 62 | 62 | 40
Контроллер | EVCO | EVCO |  | EVCO | EVCO | EVCO | EVCO
Холодопроизводительность, Вт | 550 | 550 | 550 | 700 | 650 | 800 | 550
Режим:
ВХС | -10 | -10 | -10 | -10 | -10 | -10
ВХСн
ВХН | [6 empty] | -30
Материал столешницы, светильника и поддонов | нержавеющая сталь шлифованная | нержавеющая сталь DECO |  | нержавеющая сталь шлифованная | нержавеющая сталь шлифованная | нержавеющая сталь шлифованная | нержавеющая сталь шлифованная
Примечание |  | угол внутренний | угол наружный |  | открытая | открытая
Отбойное стекло (стеклопакет) | - | - | - | отбойное стекло | - | - | стеклопакет

## Прага
Наименование | ВХСп-1,25 | ВХСп-1,875
Температура охлаждаемого объёма, °C | +1…+7 | +1…+7
при температуре окружающей среды, °C | +12…+25 | +12…+25
Глубина выкладки, мм | 5 х500 + 600 | 5 х500 + 600
Площадь поддонов и полок для выкладки продуктов, м2 | 3.9 | 5.9
Охлаждаемая площадь поддонов и полок для выкладки продуктов, м2 | 3.9 | 5.9
Количество полок | 5 | 5
Тип охлаждения | динамическое | динамическое
Тип оттайки | автоматическая | автоматическая
Способ оттайки | естественными теплопритоками | естественными теплопритоками
Напряжение (~ 50 Гц), В | 220 В | 220 В
Номинальный ток, A | 0.36
Потребление электроэнергии за сутки (не более), кВтхч | 1.3 | 2.4
Номинальная мощность ламп, Вт | 30 | 46
Номинальная мощность, Вт | 68 | 112
Тип изоляции | заливная (ППУ) | заливная (ППУ)
Проем витрины в плоскости загрузки, мм
длина | 1250 | 1875
высота | 1615 | 1615
Габаритные размеры, мм:
длина без боковин | 1250 | 1875
глубина без боковин | 1150 | 1150
высота | 2065 | 2065
Габаритные размеры в упаковке, см:
длина | 153 | 216
ширина | 128 | 128
высота | 223 | 223
Контроллер | EVCO | EVCO
Холодопроизводительность, Вт | 1900 | 2500
Режим: | -10 | -10

## Рица
Наименование | ВХНо-1,7 | ВХНо-1,875/1,0 | ВХНо-2,5/1,0 | ВХНо-1,875/1,3 | ВХНо-2,5/1,3 | ВХНо-1,875/1,5 | ВХНо-2,5/1,5
Температура охлаждаемого объёма, °C | -18 | -18 | -18 | -18 | -18 | -18 | -18
при температуре окружающей среды, °C | +12…+25 | +12…+25 | +12…+25 | +12…+25 | +12…+25 | +12…+25 | +12…+25
Глубина выкладки, мм | 355 | 280 | 280 | 300 | 300 | 300 | 300
Охлаждаемая площадь поддонов для выкладки продуктов, м2 | 1.07 | 1.5 | 2 | 2 | 2.6 | 2.4 | 3.3
Полезный объём, м3 | 0.38 | 0.42 | 0.56 | 0.59 | 0.77 | 0.71 | 0.97
Тип охлаждения | динамическое | динамическое | динамическое | динамическое | динамическое | динамическое | динамическое
Тип оттайки | автоматическая | автоматическая | автоматическая | автоматическая | автоматическая | автоматическая | автоматическая
Способ оттайки | ТЭН | ТЭН | ТЭН | ТЭН | ТЭН | ТЭН | ТЭН
Подогрев стеклопакетов, стола, слива, всасывания | ПЭН | ПЭН | ПЭН | ПЭН | ПЭН | ПЭН | ПЭН
Напряжение (~ 50 Гц), В | 220 В | 220 В | 220 В | 220 В | 220 В | 220 В | 220 В
Номинальный ток, A | 1.12 | 1.12
Потребление электроэнергии за сутки (не более), кВтхч | 5.7 | 5.7 | 7.6
Номинальная мощность ламп, Вт | 30 | 30 | 60
Номинальная мощность, Вт | 254 | 254 | 300
Мощность оттаивания, Вт | 1660 (500*3+40*4) | 1800 | 1850 | 1800 | 1850 | 1800 | 1850
Тип изоляции | заливная (ППУ) | заливная (ППУ) | заливная (ППУ) | заливная (ППУ) | заливная (ППУ) | заливная (ППУ) | заливная (ППУ)
Проем витрины в плоскости загрузки, мм
длина | 1640 | 1875 | 2500 | 1875 | 2500 | 1875 | 2500
ширина | 650 | 800 | 800 | 1050 | 1050 | 1300 | 1300
Габаритные размеры, мм:
длина без боковин | 1640 | 1875 | 2500 | 1875 | 2500 | 1875 | 2500
ширина | 905 | 1075 | 1075 | 1325 | 1325 | 1575 | 1575
высота | 890 | 880 | 880 | 880 | 880 | 880 | 880
толщина боковины с профилем | 85 | 85 | 85 | 85 | 85 | 85 | 85
Габаритные размеры в упаковке, см:
ширина |  | 120 | 120 | 145 | 145 | 170 | 170
длина |  | 224 | 300 | 224 | 300 | 224 | 300
высота |  | 110 | 110 | 110 | 110 | 110 | 110
Масса (без надстройки), кг, не более
брутто | 300 | 300
Габаритные размеры надстройки в упаковке, см:
ширина |  | 62 | 62 | 62 | 62
длина |  | 199 | 266 | 199 | 266 | 199 | 266
высота |  | 23 | 23 | 23 | 23
Масса надстройки, кг, не более
брутто | 60
Контроллер | EVCO | EVCO | EVCO | EVCO | EVCO | EVCO | EVCO
Холодопроизводительность, Вт | 1000 | 1200 | 1700 | 1460 | 2110 | 1700 | 2480
Режим: | -30 | -30 | -30 | -30 | -30 | -30 | -30

## Мальта
Наименование | ВХСо-2,5 Мальта | ВХСо-1,5 Мальта
Температура охлаждаемого объёма, °C | 0…7 | 0…7
при температуре окружающей среды, °C | +12…+35 | +12…+35
Глубина выкладки, мм | 340 | 340
Площадь поддонов и полок для выкладки продуктов, м2 | 1.93 | 1.46
Охлаждаемая площадь поддонов и полок для выкладки продуктов, м2 | 1.93 | 1.46
Полезный объём, м3 | 0.2 | 0.3
Тип охлаждения | динамическое | динамическое
Тип оттайки | автоматическая | автоматическая
Способ оттайки
Подогрев стеклопакетов
Напряжение (~ 50 Гц), В | 220 В | 220 В
Номинальный ток, A | 5.37 | 3.84
Потребление электроэнергии за сутки (не более), кВтхч | 14 | 10
Номинальная мощность ламп, Вт
Тип изоляции | заливная (ППУ) | заливная (ППУ)
Проем витрины в плоскости загрузки, мм
длина | 2384 | 1384
ширина | 810 | 810
Габаритные размеры, мм:
длина | 2500 | 1500
глубина | 1016 | 1016
высота | 930 | 930
Габаритные размеры в упаковке, см:
ширина | 120 | 120
длина | 285 | 185
высота | 117 | 117
Масса (с надстройкой), кг, не более
нетто
брутто
Компрессор | Aspera | Aspera
Контроллер | EVCO | EVCO
Материал поддона | решетки из стали с порошковым покрытием | решетки из стали с порошковым покрытием
ТРВ | Danfoss | Danfoss
Примечание